## General information
General information
UUID | 48ca0010-e693-4633-9b56-7fdb27858c03
Name | Braunkohle-KW-DT-DE-2020-Lausitz (Endenergie 100%)
Description | Kurzinfo: Datensatz aus GEMIS. Negative Werte durch Gutschriftenrechnung. GEMIS steht für “Globales Emissions-Modell Integrierter Systeme“; es ist ein Softwaretool des Öko-Instituts. GEMIS wurde 1987 erstmals angewendet und wird seitdem weiterentwickelt. Die GEMIS-Datensätze beruhen - je nach Anwendung - auf unterschiedlichen Methoden; auch der zeitliche und der örtliche Bezug der Datensätze sind verschieden. Methode bei Prozessen mit mehreren Outputs: Zur Modellierung der Datensätze zu Multi-Output Prozessen wird in GEMIS die Methode der Systemerweiterung verwendet. Hierbei werden Datensätze, in denen jeweils alle Inputs, alle Outputs und alle Umweltaspekte eines Multi-Output Prozesses ausgewiesen sind, als “Brutto“ bezeichnet. Durch Subtraktion von ‚Bonus’-Prozessen, die jeweils einen der Outputs auf herkömmliche Weise bereitstellen, entsteht ein Nettoprozess, in denen das substituierte Nebenprodukt als Gutschrift erscheint. Die Gutschrift ist dabei kein realer Output des Prozesses, sondern ein rechnerischer ‚Merker’. Beispiel: Multi-Output Prozess Biogas-BZ-MC-HKW-D-2020/brutto: Output ist 1 TJ Elektrizität und 0,6 TJ Wärme, der “Netto“-Datensatz soll sich aber nur auf die Elektrizität beziehen. Durch Subtraktion des Bonusprozesses Wärme-Bonus-Gas-Hzg-D-2020 mit dem Output Wärme(0,6 TJ) entsteht der “Netto“-Datensatz Biogas-BZ-MC-HKW-D-2020/Gas, für den als Output 1 TJ Elektrizität und 0,6 TJ ‚Gutschrift Wärme-Bonus-für-KWK (Bio)-2020 bei Wärme-Bonus-Gas-Hzg-D-2020’ angegeben werden; die Gutschrift stellt keinen Stoff- oder Energiefluss des Prozesses dar, sie ist allein rechnerisch begründet. Transport: Angaben zu den angesetzten Transportdistanzen werden nicht gegeben. Abschneidekriterien: Wasser wird in der Regel nur auf der Inputseite angegeben (etwa als Kühlwasser), auch wenn es den Prozess wieder verlässt als Abwasser. Weitere Angaben zu angewendeten Abschneidekriterien werden nicht gegeben. Besondere Nomenklatur: Zahlreiche Abkürzungen für Brennstoffe aus Biomasse und entsprechende Technologien. Besonderheiten auf Datensatzebene: Die Datensätze sind mit Vorketten-Datensätzen verknüpft, in denen die jeweils benötigten Vorprodukte, Energien und Transportleistungen erzeugt werden. Die Daten zu den Umweltaspekten werden erstens “direkt“ (d.h., nur aus dem jeweiligen Prozess, falls dieser direkt zu Umweltaspekten beiträgt) als auch “mit Vorkette“ (d.h., einschließlich aller vorausgehenden Prozesse) ausgewiesen. Negative Werte für Stoffflüsse kommen in GEMIS regelmäßig vor; sie entstehen durch die Anwendung von Systemerweiterung um Multi-Output Prozesse in Single Output Prozesse umzurechnen. Teilweise werden Aufwendungen für Produktionsmittel (Anlagen, Fahrzeuge etc.) aufgeführt (als Stoffflüsse im Input); diese sind jedoch nicht auf die funktionelle Einheit bezogen, sondern werden als absolute Werte angegeben; sie werden nur als Input und nicht als Output (Entsorgung der Betriebsmittel) angegeben. Die durch die Herstellung dieser Produktionsmittel verursachten Umweltaspekte sind dagegen über Leistung, jährliche Auslastung und Lebensdauer auf die funktionelle Einheit bezogen Weiterführende Hinweise und Literatur: #1: Fritsche, U.R., Schmidt, K.: Globales Emissions-Modell Integrierter Systeme (GEMIS), Version 4.2, Handbuch, Darmstadt, August 2004. #2: Fritsche, U.R., Schmidt, K.: Globales Emissions-Modell Integrierter Systeme (GEMIS), Version 4.1, Handbuch, Darmstadt, Darmstadt, Januar 2003. #3: Fritsche, U., et al.: Stoffstromanalyse zur nachhaltigen energetischen Nutzung von Biomasse, Verbundprojekt gefördert vom BMU im Rahmen des ZIP, Projektträger: FZ Jülich, Mai 2004, Anhangband zum Endbericht. #4: Fritsche, U., et al.: Umweltanalyse von Energie-, Transport- und Stoffsystemen: Gesamt-Emissions-Modell integrierter Systeme (GEMIS) Version 2.1 - erweiterter und aktualisierter Endbericht, U. Fritsche u.a., i.A. des Hessischen Ministeriums für Umwelt, Energie und Bundesangelegenheiten (HMUEB), veröffentlicht durch HMUEB, Wiesbaden 1995
Category
Version | 02.44.152
Last change
Quantitative reference
Quantitative reference | Beton
Functional unit | 1 TJ Elektrizität
Time
Valid from | 2020-01-01
Valid until
Description
Geography
Location
Description
Technology
Description | neues Rohbraunkohle-Kraftwerk (KW) mit Dampfturbine (DT), nasser REA und NOx-Primärmassnahmen, ostelbische Kohle (Lausitz). Emissionen nach #1, Effizienzdaten und Kosten nach #2. Anlage mit Nass/Rückkühlung über Kühlturm (Wasserbedarf nach eigener Schätzung). Auslastung: 6000h/a Brenn-/Einsatzstoff: Brennstoffe-fossil-Kohle Flächeninanspruchnahme: 200000m² gesicherte Leistung: 100% Jahr: 2020 Lebensdauer: 30a Leistung: 800MW Nutzungsgrad: 100% Produkt: Elektrizität

## Inputs
Flow | Category | Flow property | Unit | Amount | Formula | Description | Uncertainty | (g)mean ¦ mode | SD ¦ GSD | Minimum | Maximum
Beton | Systems/Other systems | Masse | kg | 248000000 |  |  | undefined
Stahl | Systems/Other systems | Masse | kg | 53600000 |  |  | undefined

## Outputs
Flow | Category | Flow property | Unit | Amount | Formula | Description | Uncertainty | (g)mean ¦ mode | SD ¦ GSD | Minimum | Maximum | Is avoided product?
nitrous oxide | Emissions/Emissions to air/Emissions to air, unspecified | Masse | kg | 3.13 |  |  | undefined

## LCIA Results
UUID | Name | Value | Unit
5e0c0def-8819-41aa-8c65-c41e029231f8 | KEA, sonstige | 0 | MJ
0112e78e-eeee-4a4d-8e1a-6c7eead1cfca | KEA, erneuerbar | 0 | MJ
aa4ff649-ff2f-4c5c-8d70-23160ac4d8a1 | KEA-nichterneuerbar | 0 | MJ
342c0b66-1f97-4393-8190-f5716c683fa1 | KEV, sonstige | 0 | MJ
66ea4732-e5e0-4fc4-91eb-6ff6970bfde7 | KEV, erneuerbar | 0 | MJ
d52283fe-1482-11d4-b41c-0080c88d3b6a | KEV-nichterneuerbar | 0 | MJ
b2df61f8-1825-42f8-a163-895a8dcfd9a9 | Treibhauseffekt | 115266 | kg
47782e9d-4b4e-4122-ba33-45bcfdaaac60 | Versauerung | 110 | kg

## Parameters
Global input parameters
Name | Value | Uncertainty | (g)mean ¦ mode | SD ¦ GSD | Minimum | Maximum | Description
Global calculated parameters
Name | Formula | Value | Description
Input parameters
Name | Value | Uncertainty | (g)mean ¦ mode | SD ¦ GSD | Minimum | Maximum | Description
Calculated parameters
Name | Formula | Value | Description

## Allocation
Default allocation method | none
Physical & economic allocation
Product | Category | Physical | Economic
Causal allocation
Flow | Category | Direction | Amount
Beton | Systems/Other systems | Input | 2.48E8 kg
nitrous oxide | Emissions/Emissions to air/Emissions to air, unspecified | Output | 3.13 kg
Stahl | Systems/Other systems | Input | 5.36E7 kg

## Modeling and validation
Modeling and validation
Process type | Unit process
LCI method
Modeling constants
Data completeness
Data selection
Data treatment
Data source information
Sampling procedure
Data collection period
Process evaluation and validation
Review type | Independent external review
Reviewer
Review details
Sources

## Administrative information
Administrative information
Intended application
Data set owner
Data set generator
Data set documentor
Publication
Date of last revision | 2020-09-15 10:18
Access and use restrictions | Es gelten die Probas Nutzungsbedingungen, die hier eingesehen werden können: https://probas.umweltbundesamt.de/daten/static/Nutzungsbedingungen_ProBas.pdf
Project
Creation date
Copyright | TRUE

## Flows
UUID | Name | Description | Category | Version | Last change | Type | CAS | Formula | Location | Reference flow property
b7c3c6bc-4159-4e34-aadd-f9b579ba6bfa | Ackerbohne |  | Systems/Other systems | 02.44.152 | 2015-02-02 11:56 | Product flow |  |  |  | Masse
0e0b2311-9043-11d3-b2c8-0080c8941b49 | Beton |  | Systems/Other systems | 02.44.152 | 2020-09-15 08:57 | Product flow |  |  |  | Masse
08a91e70-3ddc-11dd-94c3-0050c2490048 | nitrous oxide | Reference elementary flow of the International Reference Life Cycle Data System (ILCD). | Emissions/Emissions to air/Emissions to air, unspecified | 03.00.004 | 2012-01-12 14:52 | Elementary flow | 10024-97-2 |  |  | Masse
0e0b2483-9043-11d3-b2c8-0080c8941b49 | Stahl |  | Systems/Other systems | 02.44.152 | 2020-09-15 08:57 | Product flow |  |  |  | Masse

## Flow property factors
Flow | Category | Flow property | Conversion factor | Reference unit
Ackerbohne | Systems/Other systems | Masse | 1 | kg
Beton | Systems/Other systems | Masse | 1 | kg
nitrous oxide | Emissions/Emissions to air/Emissions to air, unspecified | Masse | 1 | kg
Stahl | Systems/Other systems | Masse | 1 | kg

## Units
UUID | Name | Unit group | Description | Synonyms | Conversion factor
bd1322ac-ff4d-4444-b8ee-5aefed628b52 | g | Masseeinheiten | Gram |  | 0.001
8970c20f-18cb-4c26-90d1-0e46438535ba | kg | Masseeinheiten | Kilogram |  | 1
b6d73eaf-0d43-4475-a39f-31c0bb5949d3 | kt | Masseeinheiten | Carat (metric) |  | 0.0002
a1aeb4a9-80c8-4a75-b0f7-cf4639d69ca6 | lb av | Masseeinheiten | British pound (avoirdupois) |  | 0.45359
fa480719-a764-4bc8-8285-da941a2d8521 | long tn | Masseeinheiten | Long ton; only used for displacement of ships |  | 1016.0469
b21bc900-8f93-49a3-b3b3-6b91746e5622 | Mg | Masseeinheiten | Megagram = 1 metric ton |  | 1000
341e065e-c9c6-447a-81df-0e406cf886b9 | mg | Masseeinheiten | Milligram; 1/1000 g |  | 1e-06
1240c648-c98f-403f-a884-3f8263a2c5f8 | ng | Masseeinheiten | Nanogram; 1/1000000000 g |  | 1e-12
dc864baf-664f-4d4c-800a-5bf37c174f8a | oz av | Masseeinheiten | Ounce (avoirdupois); commonly used, but NOT for gold, platinum etc. (see "Ounce (troy)") |  | 0.02835
c8fd61c2-ef30-44b0-b1eb-8f36a37a1d4a | oz t | Masseeinheiten | Ounce (troy); ONLY used for gold, platinum etc. |  | 0.031103
78549d1f-a3db-4555-bacf-43445804eff3 | pg | Masseeinheiten | Picogram; 10^-12 g |  | 1e-15
6c7458f4-0653-415c-b64a-cb980bdf8fb3 | sh tn | Masseeinheiten | Short ton; some uses in US |  | 907.1847
3d36520e-2b15-4be4-a159-c42c0e9425b4 | t | Masseeinheiten | Metric ton |  | 1000
b863de17-919b-46f1-9b39-598d8923dd06 | ug | Masseeinheiten | Microgram; 1/1000000 g |  | 1e-09
5fbaa00c-4cd2-4ba5-b90b-6ecc369ace94 | a | Units of area | Are |  | 100
a0caf30e-06aa-4891-a19b-47585038bd67 | ac | Units of area | Acre (US survey) |  | 4046.856
530dd954-8dcc-4023-b779-545c45dcc2d5 | cm2 | Units of area | Square centimetre |  | 0.0001
f6e21348-3758-41be-9dbc-13cf748482dc | ft2 | Units of area | British square foot |  | 0.092903
5fa02e80-8122-4f0e-8b0d-eda88aad4d0c | ha | Units of area | Hectare |  | 10000
7370af0c-6506-44de-b153-747d4000478c | km2 | Units of area | Square kilometre |  | 1000000
af7bfe64-12a4-4e0f-8fc7-a67f58bee943 | m2 | Units of area | Square metre |  | 1
5ee14425-150c-4109-b8e7-bd63bce6c303 | mi2 | Units of area | Square mile (international) |  | 2589988.11
b1083c0b-e3ae-48b2-9c44-e153f9a89f1b | nmi2 | Units of area | Square nautical mile |  | 3429904
618f6a9e-aff3-426f-bba0-3f71819211e5 | yd2 | Units of area | Square yard (imperial/US) |  | 0.83613
6d4e0264-862c-439a-967c-63d035086ec5 | ft2*a | Units of area*time | British square foot times year |  | 0.092903
a195ac19-fc72-4538-9487-a282aa324e2f | ha*a | Units of area*time | Hectar times year |  | 10000
4ace9d82-7203-4af1-bc97-0fa10011c37d | km2*a | Units of area*time | Square kilometre times year |  | 1000000
237f9f72-7e8c-4b52-9edf-651648471fa3 | m2*a | Units of area*time | Square metre times year (year approximated as 365 days) |  | 1
77c74695-5e8a-41ac-a14c-14e474cc12ef | m2*d | Units of area*time | Square metre times day |  | 0.0027397
55ceea59-d430-4e03-a252-16dd4ef3f288 | mi2*a | Units of area*time | International square mile times year |  | 2589988.1
57abd474-94d4-46c1-9927-a71996e0dfb4 | btu | Units of energy | British thermal unit (International table) |  | 0.0010551
e99decdb-1e71-4029-a308-f879dea1ded7 | GJ | Units of energy | Gigajoule |  | 1000
88ddbcc2-4df8-41d8-835d-44f6c22b40b7 | J | Units of energy | Joule |  | 1e-06
897001a3-f009-45b8-98af-5ee7b3e12349 | kcal | Units of energy | Kilocalorie (International table) |  | 0.0041867
b166bd5a-21b2-411b-aaf2-3221a893b298 | kWh | Units of energy | Kilowatt times hour |  | 3.6
ea4eb797-a96e-4120-b933-0e230efb7ee3 | MJ | Units of energy | Megajoule |  | 1
e0b692a2-6757-4d18-940d-b177c8c20db9 | MWh | Units of energy | Megawatt times hour |  | 3600
52792705-5d66-4405-a0da-318c308e983c | TCE | Units of energy | Ton coal equivalent |  | 29307.6
cf513ec5-4abb-480e-8c98-985f4b9e5c25 | TOE | Units of energy | Ton oil equivalent |  | 41868
d4748516-2876-4eec-af00-17a85c83b14f | Dozen(s) | Units of items | Dozen(s) of items |  | 12
93619bc8-a1b4-4f84-9c95-8ea3e1279ea2 | Item(s) | Units of items | Number of items |  | 1
27920233-02f3-4a2f-919c-eb9934fac4aa | kg*km | Units of mass*length | Kilogram times kilometre |  | 0.001
3df40134-d7ff-4ce8-b6bc-59b626c8805e | lb*mi | Units of mass*length | British pound (avoirdupois) times international mile |  | 0.00072999
71bd10a9-ab16-4c8d-82d9-d8868e8b2c01 | lb*nmi | Units of mass*length | British pound (avoirdupois) times nautical mile |  | 0.00084005
b01d5330-c7be-4cc4-be75-8992059c9d4e | t*km | Units of mass*length | Metric ton times kilometre |  | 1
948583f2-2381-493c-aa52-b6405f2fe2a9 | t*mi | Units of mass*length | Metric ton times international mile |  | 1.6093
f608ed03-a265-4e04-b158-e12901aeee8e | t*nmi | Units of mass*length | Metric ton times nautical mile |  | 1.852
99ba13e0-1782-4d97-a937-fd10e5170bef | vkm | Units of vehicle kilometers | vehicle kilometre |  | 1
c3081fbf-33d6-4f6a-ac23-ffa78db29d0d | bbl | Units of volume | Barrel (petroleum) |  | 0.15899
bc1b6508-d41f-4c61-975c-902f0b9f5b78 | bl (Imp) | Units of volume | Barrel (Imperial) |  | 0.16366
2f0322d0-2131-44e1-8dbc-49f510b1ffb1 | bl (US beer) | Units of volume | Barrel (US beer) |  | 0.11735
c1cfdd88-4cf4-4744-93d2-14a9c9c442a4 | bl (US dry) | Units of volume | Barrel (US dry) |  | 0.11563
ea1b6f30-7383-4b01-93b0-958f934d553c | bl (US fl) | Units of volume | Barrel (US non-beer fluid) |  | 0.11924
1c775718-88f1-4989-a371-b8893b717d56 | bsh (Imp) | Units of volume | Imperial bushel |  | 0.036369
c7b41924-d9d3-4f95-9b4a-65b85125b480 | bsh (US) | Units of volume | US bushel |  | 0.035239
ce4cf929-0446-422b-ad06-82c080c42698 | cu ft | Units of volume | Cubic feet |  | 0.028317
8ebe1470-2798-4716-9b5f-3b930a2f9564 | fl oz (Imp) | Units of volume | Fluid ounce (Imperial) |  | 2.8413e-05
d9cc8766-38f5-4ed0-958d-b470981ee97a | gal (Imp) | Units of volume | Gallon (Imperial); used in UK, United Arab Emirates for fuels |  | 0.0045461
2eab0d27-9e27-42c9-8a17-57be8cf5224b | gal (US dry) | Units of volume | Gallon (US dry) |  | 0.0044049
ce32047a-e3da-4484-a4ed-17193855fca1 | gal (US fl) | Units of volume | Gallon (US fluid); used in US e.g. for fuel |  | 0.0037854
a615b716-afbc-49d4-bf2f-f2432d42ee02 | gal (US liq) | Units of volume | Gallon (US liquid) |  | 0.0037854
7b1b0eea-795d-44d6-b212-360c6db2c5ce | l | Units of volume | Litre |  | 0.001
86fae01e-b6dc-4b3f-9441-70e00091747d | m3 | Units of volume | Cubic metre |  | 1
4fe1d241-a43a-4dcf-8b93-4084bc01347e | ml | Units of volume | Millilitre |  | 1e-06
9f3fe216-705a-4ef3-83e0-4a0abacfd9ec | pt (Imp) | Units of volume | Pint (Imperial) |  | 0.00056826
5c4d2f71-0145-488f-9d9d-e5c6e22cc827 | pt (US dry) | Units of volume | Pint (US dry) |  | 0.00055061
2f70c9c9-73ec-43f5-9be1-91b500f23de1 | pt (US fl) | Units of volume | Pint (US fluid) |  | 0.00047318
38a7d540-b943-486a-a7bb-13b77be1f6c5 | ul | Units of volume | Microlitre |  | 1e-09
a9aeebd5-fb32-46e2-bc69-cfb37dc79639 | US fl oz | Units of volume | US customary fluid ounce |  | 2.9574e-05

## Unit groups
UUID | Name | Description | Category | Reference unit | Default flow property | Version | Last change
93a60a57-a4c8-11da-a746-0800200c9a66 | Masseeinheiten | Reference Unit Group Data Set of the International Reference Life Cycle Data System (ILCD). | Technical unit groups | kg |  | 03.00.003 | 2012-01-04 14:33
93a60a57-a3c8-18da-a746-0800200c9a66 | Units of area | Reference Unit Group Data Set of the International Reference Life Cycle Data System (ILCD). | Technical unit groups | m2 |  | 03.00.003 | 2012-01-04 14:33
93a60a57-a3c8-20da-a746-0800200c9a66 | Units of area*time | Reference Unit Group Data Set of the International Reference Life Cycle Data System (ILCD). | Technical unit groups | m2*a |  | 03.00.003 | 2012-01-04 14:33
93a60a57-a3c8-11da-a746-0800200c9a66 | Units of energy | Reference Unit Group Data Set of the International Reference Life Cycle Data System (ILCD). | Technical unit groups | MJ |  | 03.00.003 | 2012-01-04 14:33
5beb6eed-33a9-47b8-9ede-1dfe8f679159 | Units of items | Reference Unit Group Data Set of the International Reference Life Cycle Data System (ILCD). Note: this unit group refers to all countable items, including number of cases, persons, products and similar. | Technical unit groups | Item(s) |  | 03.00.003 | 2012-01-04 14:33
838aaa21-0117-11db-92e3-0800200c9a66 | Units of mass*length | Reference Unit Group Data Set of the International Reference Life Cycle Data System (ILCD). | Technical unit groups | t*km |  | 03.00.000 | 2012-01-04 14:33
56bf1566-e0b6-4d83-ad64-307e13463a16 | Units of vehicle kilometers | unit group added for Probas1 import). | Technical unit groups | vkm |  | 00.01.001
93a60a57-a3c8-12da-a746-0800200c9a66 | Units of volume | Reference Unit Group Data Set of the International Reference Life Cycle Data System (ILCD). | Technical unit groups | m3 |  | 03.00.003 | 2012-01-04 14:33

## Flow properties
UUID | Name | Description | Category | Unit group | Type | Version | Last change
93a60a56-a3c8-19da-a746-0800200c9a66 | Area | Reference Flow Property Data Set of the International Reference Life Cycle Data System (ILCD). | Technical flow properties | Units of area | Physical | 03.00.003 | 2012-01-04 14:33
93a60a56-a3c8-21da-a746-0800200c9a66 | Area*time | Reference Flow Property Data Set of the International Reference Life Cycle Data System (ILCD). | Technical flow properties | Units of area*time | Physical | 03.00.003 | 2012-01-04 14:33
7df6d2b6-09c4-4531-ada8-f7c9b7c6bc82 | CO2-equivalents |  |  | Masseeinheiten | Physical | 02.21.773
9833bf28-0b81-4d54-b562-9802987983f1 | Distance transported | Temporary flow property added for Probas1 import. | Technical flow properties | Units of mass*length | Physical | 00.01.001 | 2020-01-30 09:33
6a8d7de1-a33e-419c-a016-e0a8b821f989 | Energie KEA-absolut |  |  | Units of energy | Physical | 02.21.773
4abffbea-9699-49b6-a9b1-c4131496de07 | Energie KEA-erneuerbar |  |  | Units of energy | Physical | 02.21.773
f1965383-3f45-4620-825a-b4dbfd4cedd1 | Energie KEA-fossil |  |  | Units of energy | Physical | 02.21.773
63e56c4a-ddd6-4855-9d4c-d62a996d9909 | Energie KEA-nichterneuerbar |  |  | Units of energy | Physical | 02.21.773
72d4f9a0-d5df-4701-a78f-5d1016a11947 | Energie KEA-nuklear |  |  | Units of energy | Physical | 02.21.773
58b45e41-f0d3-4ef4-825b-4e39322d94bd | Energie KEA-sonstige |  |  | Units of energy | Physical | 02.21.773
a5d5175f-86c6-43d7-a2f3-ea7612533e19 | Energie KEV-absolut |  |  | Units of energy | Physical | 02.21.773
0b90a79a-a29d-42d8-baf5-ecfeef9ac45a | Energie KEV-erneuerbar |  |  | Units of energy | Physical | 02.21.773
a49d122c-73e1-4a0e-8538-53499516f264 | Energie KEV-fossil |  |  | Units of energy | Physical | 02.21.773
00f3ade8-c6c2-464e-9eca-c1ab89fe58d2 | Energie KEV-nichterneuerbar |  |  | Units of energy | Physical | 02.21.773
d3428e37-16c6-4dde-9892-3d5440a9e261 | Energie KEV-nuklear |  |  | Units of energy | Physical | 02.21.773
1a8aa2dc-eb06-42fd-ae64-2545cf9152bd | Energie KEV-sonstige |  |  | Units of energy | Physical | 02.21.773
93a60a56-a3c8-14da-a746-0800200c9a66 | Gross calorific value | Reference Flow Property Data Set of the International Reference Life Cycle Data System (ILCD). | Technical flow properties | Units of energy | Physical | 03.00.003 | 2012-01-04 14:33
93a60a56-a3c8-11da-a746-0800200b9a66 | Masse | Reference Flow Property Data Set of the International Reference Life Cycle Data System (ILCD). | Technical flow properties | Masseeinheiten | Physical | 03.00.003 | 2012-01-04 14:33
a4e18aa7-0cfa-4c92-bfa5-541ad2621a97 | Masse Aquatische Eutrophierung |  |  | Masseeinheiten | Physical | 02.21.773
0a631267-f6b4-486c-be17-c1ca772ce553 | Masse KRA-absolut |  |  | Masseeinheiten | Physical | 02.21.773
1cf94b24-2ef5-4daf-960c-9832cee031c7 | Masse KRA-biotisch. Rohstoffaufw. |  |  | Masseeinheiten | Physical | 02.21.773
12187922-7173-4a00-9c12-0ce8d8fec335 | Masse KRA-Energierohstoffe |  |  | Masseeinheiten | Physical | 02.21.773
50934b1a-20dc-4bed-8334-6ae1f44fdf22 | Masse KRA-Metallrohstoffe |  |  | Masseeinheiten | Physical | 02.21.773
f3253bcb-835f-466a-bc09-bbf44e03ce6b | Masse KRA-sonstige min. Rohstoffe |  |  | Masseeinheiten | Physical | 02.21.773
2a638e4f-42b6-4bcb-82fb-62ceeff20ccf | Masse KRA-Steine und Erden |  |  | Masseeinheiten | Physical | 02.21.773
5c064fb8-ae13-4736-b89b-b7e3ef844a3f | Masse SO2-Äquivalent |  |  | Masseeinheiten | Physical | 02.21.773
40777a77-a414-40e8-89ac-22b08518989b | Masse Sommersmog |  |  | Masseeinheiten | Physical | 02.21.773
24dc1097-b60c-4d6f-b487-4a383917deae | Masse Stratosphärischer Ozonabbau |  |  | Masseeinheiten | Physical | 02.21.773
7c6a9562-aa6c-4fe8-8cec-e4d3086bb4d9 | Masse Terrestrische Eutrophierung |  |  | Masseeinheiten | Physical | 02.21.773
93a60a56-a3c8-11da-a746-0800200c9a66 | Net calorific value | Reference Flow Property Data Set of the International Reference Life Cycle Data System (ILCD). | Technical flow properties | Units of energy | Physical | 03.00.003 | 2012-01-04 14:33
01846770-4cfe-4a25-8ad9-919d8d378345 | Number of items | Reference Flow Property Data Set of the International Reference Life Cycle Data System (ILCD). | Technical flow properties | Units of items | Physical | 03.00.004 | 2012-01-04 14:33
8aa70f37-a8e8-4f89-92eb-379bd7110df4 | vehicle kilometer | Temporary flow property added for Probas1 import. | Technical flow properties | Units of vehicle kilometers | Physical | 00.01.001 | 2020-01-30 09:33
93a60a56-a3c8-22da-a746-0800200c9a66 | Volume | Reference Flow Property Data Set of the International Reference Life Cycle Data System (ILCD). | Technical flow properties | Units of volume | Physical | 03.00.003 | 2012-01-04 14:33

## Actors
UUID | Name | Description | Category | Version | Last change | Address | City | Zip code | Country | E-mail | Telefax | Telephone | Website
0a115508-df22-47d6-a974-355974c6626e | UBA | "Für Mensch und Umwelt" ist der Leitspruch des UBA und bringt auf den Punkt, wofür wir da sind. Kontakt: Umweltbundesamt, Wörlitzer Platz 1, 06844 Dessau-Roßlau, www.umweltbundesamt.de/ |  | 02.44.152

## Sources
UUID | Name | Description | Category | Version | Last change | URL | Text reference | Year

## Locations
UUID | Code | Name | Description | Latitude | Longitude
5f02f088-9301-3d7b-a1ac-972c11bf3e7d | DE | DE |  | 0 | 0